## Sheet1
			DPOT setting	A-resistor	B-resistor	Rf-side resistor	Ri-side resistor	Gain	Gain (dB)	Gain delta	Gain delta (dB)	volume slider (linear)	volume slider (log)
DPOT total resistance:	1.00E+004		0	10000	0	10000	0	200.0	46.0			65535	65535
Rf-side end resistance:	10000		1	9961	39	9961	39	143.5	43.1	56.461	2.881	47034	61432
Ri-side end resistance:	100		2	9922	78	9922	78	111.8	41.0	31.697	2.167	36648	58346
A-resistor is Rf-side?:	1		3	9883	117	9883	117	91.5	39.2	20.295	1.739	29998	55869
			4	9844	156	9844	156	77.4	37.8	14.108	1.454	25375	53799
			5	9805	195	9805	195	67.1	36.5	10.376	1.249	21975	52020
			6	9766	234	9766	234	59.1	35.4	7.951	1.096	19370	50459
			7	9727	273	9727	273	52.8	34.5	6.288	0.977	17309	49068
			8	9688	313	9688	313	47.7	33.6	5.097	0.881	15639	47812
			9	9648	352	9648	352	43.5	32.8	4.215	0.803	14258	46669
			10	9609	391	9609	391	40.0	32.0	3.544	0.738	13097	45618
			11	9570	430	9570	430	36.9	31.4	3.021	0.683	12107	44646
			12	9531	469	9531	469	34.3	30.7	2.606	0.635	11253	43741
			13	9492	508	9492	508	32.1	30.1	2.271	0.594	10508	42895
			14	9453	547	9453	547	30.1	29.6	1.997	0.558	9854	42099
			15	9414	586	9414	586	28.3	29.0	1.770	0.527	9274	41349
			16	9375	625	9375	625	26.7	28.5	1.579	0.499	8757	40639
			17	9336	664	9336	664	25.3	28.1	1.417	0.473	8292	39965
			18	9297	703	9297	703	24.0	27.6	1.280	0.451	7873	39323
			19	9258	742	9258	742	22.9	27.2	1.161	0.430	7493	38711
			20	9219	781	9219	781	21.8	26.8	1.058	0.411	7146	38125
			21	9180	820	9180	820	20.8	26.4	0.968	0.394	6829	37563
			22	9141	859	9141	859	20.0	26.0	0.889	0.379	6537	37024
			23	9102	898	9102	898	19.1	25.6	0.820	0.364	6269	36505
			24	9063	938	9063	938	18.4	25.3	0.758	0.351	6021	36005
			25	9023	977	9023	977	17.7	24.9	0.703	0.339	5790	35523
			26	8984	1016	8984	1016	17.0	24.6	0.654	0.327	5576	35056
			27	8945	1055	8945	1055	16.4	24.3	0.609	0.317	5376	34605
			28	8906	1094	8906	1094	15.8	24.0	0.570	0.307	5190	34168
			29	8867	1133	8867	1133	15.3	23.7	0.534	0.298	5015	33744
			30	8828	1172	8828	1172	14.8	23.4	0.501	0.289	4851	33333
			31	8789	1211	8789	1211	14.3	23.1	0.471	0.281	4696	32933
			32	8750	1250	8750	1250	13.9	22.9	0.444	0.273	4551	32544
			33	8711	1289	8711	1289	13.5	22.6	0.419	0.266	4414	32165
			34	8672	1328	8672	1328	13.1	22.3	0.396	0.259	4284	31796
			35	8633	1367	8633	1367	12.7	22.1	0.375	0.253	4161	31437
			36	8594	1406	8594	1406	12.3	21.8	0.355	0.246	4045	31086
			37	8555	1445	8555	1445	12.0	21.6	0.337	0.241	3934	30743
			38	8516	1484	8516	1484	11.7	21.4	0.321	0.235	3829	30408
			39	8477	1523	8477	1523	11.4	21.1	0.305	0.230	3729	30081
			40	8438	1563	8438	1563	11.1	20.9	0.291	0.225	3634	29761
			41	8398	1602	8398	1602	10.8	20.7	0.278	0.220	3543	29447
			42	8359	1641	8359	1641	10.5	20.5	0.265	0.216	3456	29140
			43	8320	1680	8320	1680	10.3	20.3	0.253	0.211	3373	28839
			44	8281	1719	8281	1719	10.1	20.0	0.243	0.207	3294	28544
			45	8242	1758	8242	1758	9.8	19.8	0.232	0.203	3217	28255
			46	8203	1797	8203	1797	9.6	19.6	0.223	0.199	3144	27971
			47	8164	1836	8164	1836	9.4	19.4	0.214	0.196	3074	27692
			48	8125	1875	8125	1875	9.2	19.3	0.205	0.192	3007	27419
			49	8086	1914	8086	1914	9.0	19.1	0.197	0.189	2942	27150
			50	8047	1953	8047	1953	8.8	18.9	0.190	0.186	2880	26885
			51	8008	1992	8008	1992	8.6	18.7	0.183	0.183	2820	26625
			52	7969	2031	7969	2031	8.4	18.5	0.176	0.180	2763	26370
			53	7930	2070	7930	2070	8.3	18.3	0.170	0.177	2707	26118
			54	7891	2109	7891	2109	8.1	18.2	0.164	0.174	2653	25871
			55	7852	2148	7852	2148	7.9	18.0	0.158	0.171	2602	25627
			56	7813	2188	7813	2188	7.8	17.8	0.153	0.169	2552	25387
			57	7773	2227	7773	2227	7.6	17.7	0.148	0.166	2503	25150
			58	7734	2266	7734	2266	7.5	17.5	0.143	0.164	2456	24917
			59	7695	2305	7695	2305	7.4	17.3	0.138	0.161	2411	24687
			60	7656	2344	7656	2344	7.2	17.2	0.134	0.159	2367	24460
			61	7617	2383	7617	2383	7.1	17.0	0.129	0.157	2325	24237
			62	7578	2422	7578	2422	7.0	16.9	0.125	0.155	2284	24016
			63	7539	2461	7539	2461	6.8	16.7	0.122	0.153	2244	23799
			64	7500	2500	7500	2500	6.7	16.6	0.118	0.151	2206	23584
			65	7461	2539	7461	2539	6.6	16.4	0.114	0.149	2168	23372
			66	7422	2578	7422	2578	6.5	16.3	0.111	0.147	2132	23162
			67	7383	2617	7383	2617	6.4	16.1	0.108	0.145	2096	22955
			68	7344	2656	7344	2656	6.3	16.0	0.105	0.144	2062	22751
			69	7305	2695	7305	2695	6.2	15.8	0.102	0.142	2029	22549
			70	7266	2734	7266	2734	6.1	15.7	0.099	0.140	1996	22350
			71	7227	2773	7227	2773	6.0	15.6	0.096	0.139	1964	22152
			72	7188	2813	7188	2813	5.9	15.4	0.094	0.137	1934	21957
			73	7148	2852	7148	2852	5.8	15.3	0.091	0.135	1904	21764
			74	7109	2891	7109	2891	5.7	15.1	0.089	0.134	1875	21573
			75	7070	2930	7070	2930	5.6	15.0	0.087	0.133	1846	21385
			76	7031	2969	7031	2969	5.5	14.9	0.084	0.131	1819	21198
			77	6992	3008	6992	3008	5.5	14.8	0.082	0.130	1792	21013
			78	6953	3047	6953	3047	5.4	14.6	0.080	0.128	1765	20830
			79	6914	3086	6914	3086	5.3	14.5	0.078	0.127	1740	20649
			80	6875	3125	6875	3125	5.2	14.4	0.076	0.126	1715	20469
			81	6836	3164	6836	3164	5.2	14.2	0.075	0.125	1690	20292
			82	6797	3203	6797	3203	5.1	14.1	0.073	0.124	1666	20116
			83	6758	3242	6758	3242	5.0	14.0	0.071	0.122	1643	19942
			84	6719	3281	6719	3281	4.9	13.9	0.069	0.121	1620	19769
			85	6680	3320	6680	3320	4.9	13.8	0.068	0.120	1598	19598
			86	6641	3359	6641	3359	4.8	13.6	0.066	0.119	1576	19429
			87	6602	3398	6602	3398	4.7	13.5	0.065	0.118	1555	19261
			88	6563	3438	6563	3438	4.7	13.4	0.063	0.117	1534	19094
			89	6523	3477	6523	3477	4.6	13.3	0.062	0.116	1514	18929
			90	6484	3516	6484	3516	4.6	13.2	0.061	0.115	1494	18766
			91	6445	3555	6445	3555	4.5	13.1	0.059	0.114	1474	18603
			92	6406	3594	6406	3594	4.4	13.0	0.058	0.113	1455	18442
			93	6367	3633	6367	3633	4.4	12.8	0.057	0.112	1437	18283
			94	6328	3672	6328	3672	4.3	12.7	0.056	0.111	1418	18125
			95	6289	3711	6289	3711	4.3	12.6	0.055	0.110	1401	17967
			96	6250	3750	6250	3750	4.2	12.5	0.054	0.109	1383	17812
			97	6211	3789	6211	3789	4.2	12.4	0.052	0.109	1366	17657
			98	6172	3828	6172	3828	4.1	12.3	0.051	0.108	1349	17504
			99	6133	3867	6133	3867	4.1	12.2	0.050	0.107	1333	17351
			100	6094	3906	6094	3906	4.0	12.1	0.049	0.106	1316	17200
			101	6055	3945	6055	3945	4.0	12.0	0.048	0.105	1300	17050
			102	6016	3984	6016	3984	3.9	11.9	0.048	0.105	1285	16901
			103	5977	4023	5977	4023	3.9	11.8	0.047	0.104	1270	16753
			104	5938	4063	5938	4063	3.8	11.7	0.046	0.103	1255	16606
			105	5898	4102	5898	4102	3.8	11.6	0.045	0.102	1240	16460
			106	5859	4141	5859	4141	3.7	11.5	0.044	0.102	1225	16315
			107	5820	4180	5820	4180	3.7	11.4	0.043	0.101	1211	16171
			108	5781	4219	5781	4219	3.7	11.3	0.042	0.100	1197	16028
			109	5742	4258	5742	4258	3.6	11.2	0.042	0.100	1184	15886
			110	5703	4297	5703	4297	3.6	11.1	0.041	0.099	1170	15745
			111	5664	4336	5664	4336	3.5	11.0	0.040	0.098	1157	15605
			112	5625	4375	5625	4375	3.5	10.9	0.040	0.098	1144	15466
			113	5586	4414	5586	4414	3.5	10.8	0.039	0.097	1131	15327
			114	5547	4453	5547	4453	3.4	10.7	0.038	0.097	1119	15190
			115	5508	4492	5508	4492	3.4	10.6	0.038	0.096	1107	15053
			116	5469	4531	5469	4531	3.3	10.5	0.037	0.095	1094	14917
			117	5430	4570	5430	4570	3.3	10.4	0.036	0.095	1083	14782
			118	5391	4609	5391	4609	3.3	10.3	0.036	0.094	1071	14647
			119	5352	4648	5352	4648	3.2	10.2	0.035	0.094	1059	14514
			120	5313	4688	5313	4688	3.2	10.1	0.035	0.093	1048	14381
			121	5273	4727	5273	4727	3.2	10.0	0.034	0.093	1037	14249
			122	5234	4766	5234	4766	3.1	9.9	0.033	0.092	1026	14117
			123	5195	4805	5195	4805	3.1	9.8	0.033	0.092	1015	13987
			124	5156	4844	5156	4844	3.1	9.7	0.032	0.091	1005	13857
			125	5117	4883	5117	4883	3.0	9.6	0.032	0.091	994	13728
			126	5078	4922	5078	4922	3.0	9.5	0.031	0.090	984	13599
			127	5039	4961	5039	4961	3.0	9.5	0.031	0.090	974	13471
			128	5000	5000	5000	5000	2.9	9.4	0.030	0.089	964	13344
			129	4961	5039	4961	5039	2.9	9.3	0.030	0.089	954	13217
			130	4922	5078	4922	5078	2.9	9.2	0.030	0.088	944	13091
			131	4883	5117	4883	5117	2.9	9.1	0.029	0.088	935	12966
			132	4844	5156	4844	5156	2.8	9.0	0.029	0.088	925	12841
			133	4805	5195	4805	5195	2.8	8.9	0.028	0.087	916	12717
			134	4766	5234	4766	5234	2.8	8.8	0.028	0.087	907	12593
			135	4727	5273	4727	5273	2.7	8.8	0.027	0.086	898	12470
			136	4688	5313	4688	5313	2.7	8.7	0.027	0.086	889	12348
			137	4648	5352	4648	5352	2.7	8.6	0.027	0.086	880	12226
			138	4609	5391	4609	5391	2.7	8.5	0.026	0.085	872	12105
			139	4570	5430	4570	5430	2.6	8.4	0.026	0.085	863	11984
			140	4531	5469	4531	5469	2.6	8.3	0.025	0.084	855	11864
			141	4492	5508	4492	5508	2.6	8.2	0.025	0.084	847	11744
			142	4453	5547	4453	5547	2.6	8.2	0.025	0.084	839	11625
			143	4414	5586	4414	5586	2.5	8.1	0.024	0.083	831	11506
			144	4375	5625	4375	5625	2.5	8.0	0.024	0.083	823	11388
			145	4336	5664	4336	5664	2.5	7.9	0.024	0.083	815	11270
			146	4297	5703	4297	5703	2.5	7.8	0.023	0.082	807	11152
			147	4258	5742	4258	5742	2.4	7.7	0.023	0.082	800	11036
			148	4219	5781	4219	5781	2.4	7.7	0.023	0.082	792	10919
			149	4180	5820	4180	5820	2.4	7.6	0.023	0.081	785	10803
			150	4141	5859	4141	5859	2.4	7.5	0.022	0.081	778	10688
			151	4102	5898	4102	5898	2.4	7.4	0.022	0.081	770	10573
			152	4063	5938	4063	5938	2.3	7.3	0.022	0.080	763	10458
			153	4023	5977	4023	5977	2.3	7.3	0.021	0.080	756	10344
			154	3984	6016	3984	6016	2.3	7.2	0.021	0.080	749	10230
			155	3945	6055	3945	6055	2.3	7.1	0.021	0.080	742	10117
			156	3906	6094	3906	6094	2.2	7.0	0.021	0.079	736	10004
			157	3867	6133	3867	6133	2.2	6.9	0.020	0.079	729	9891
			158	3828	6172	3828	6172	2.2	6.9	0.020	0.079	722	9779
			159	3789	6211	3789	6211	2.2	6.8	0.020	0.079	716	9668
			160	3750	6250	3750	6250	2.2	6.7	0.020	0.078	710	9556
			161	3711	6289	3711	6289	2.1	6.6	0.019	0.078	703	9445
			162	3672	6328	3672	6328	2.1	6.6	0.019	0.078	697	9334
			163	3633	6367	3633	6367	2.1	6.5	0.019	0.077	691	9224
			164	3594	6406	3594	6406	2.1	6.4	0.019	0.077	685	9114
			165	3555	6445	3555	6445	2.1	6.3	0.018	0.077	679	9004
			166	3516	6484	3516	6484	2.1	6.2	0.018	0.077	673	8895
			167	3477	6523	3477	6523	2.0	6.2	0.018	0.077	667	8786
			168	3438	6563	3438	6563	2.0	6.1	0.018	0.076	661	8678
			169	3398	6602	3398	6602	2.0	6.0	0.018	0.076	655	8569
			170	3359	6641	3359	6641	2.0	5.9	0.017	0.076	649	8461
			171	3320	6680	3320	6680	2.0	5.9	0.017	0.076	644	8354
			172	3281	6719	3281	6719	1.9	5.8	0.017	0.075	638	8246
			173	3242	6758	3242	6758	1.9	5.7	0.017	0.075	633	8139
			174	3203	6797	3203	6797	1.9	5.6	0.017	0.075	627	8032
			175	3164	6836	3164	6836	1.9	5.6	0.016	0.075	622	7926
			176	3125	6875	3125	6875	1.9	5.5	0.016	0.075	617	7820
			177	3086	6914	3086	6914	1.9	5.4	0.016	0.074	611	7714
			178	3047	6953	3047	6953	1.8	5.3	0.016	0.074	606	7608
			179	3008	6992	3008	6992	1.8	5.3	0.016	0.074	601	7503
			180	2969	7031	2969	7031	1.8	5.2	0.016	0.074	596	7397
			181	2930	7070	2930	7070	1.8	5.1	0.015	0.074	591	7292
			182	2891	7109	2891	7109	1.8	5.0	0.015	0.073	586	7188
			183	2852	7148	2852	7148	1.8	5.0	0.015	0.073	581	7083
			184	2813	7188	2813	7188	1.8	4.9	0.015	0.073	576	6979
			185	2773	7227	2773	7227	1.7	4.8	0.015	0.073	571	6875
			186	2734	7266	2734	7266	1.7	4.8	0.015	0.073	567	6772
			187	2695	7305	2695	7305	1.7	4.7	0.014	0.073	562	6668
			188	2656	7344	2656	7344	1.7	4.6	0.014	0.072	557	6565
			189	2617	7383	2617	7383	1.7	4.5	0.014	0.072	553	6462
			190	2578	7422	2578	7422	1.7	4.5	0.014	0.072	548	6359
			191	2539	7461	2539	7461	1.7	4.4	0.014	0.072	543	6257
			192	2500	7500	2500	7500	1.6	4.3	0.014	0.072	539	6155
			193	2461	7539	2461	7539	1.6	4.3	0.014	0.072	535	6052
			194	2422	7578	2422	7578	1.6	4.2	0.013	0.072	530	5951
			195	2383	7617	2383	7617	1.6	4.1	0.013	0.071	526	5849
			196	2344	7656	2344	7656	1.6	4.0	0.013	0.071	521	5747
			197	2305	7695	2305	7695	1.6	4.0	0.013	0.071	517	5646
			198	2266	7734	2266	7734	1.6	3.9	0.013	0.071	513	5545
			199	2227	7773	2227	7773	1.6	3.8	0.013	0.071	509	5444
			200	2188	7813	2188	7813	1.5	3.8	0.013	0.071	505	5343
			201	2148	7852	2148	7852	1.5	3.7	0.012	0.071	501	5242
			202	2109	7891	2109	7891	1.5	3.6	0.012	0.071	497	5142
			203	2070	7930	2070	7930	1.5	3.5	0.012	0.070	493	5042
			204	2031	7969	2031	7969	1.5	3.5	0.012	0.070	489	4942
			205	1992	8008	1992	8008	1.5	3.4	0.012	0.070	485	4842
			206	1953	8047	1953	8047	1.5	3.3	0.012	0.070	481	4742
			207	1914	8086	1914	8086	1.5	3.3	0.012	0.070	477	4642
			208	1875	8125	1875	8125	1.4	3.2	0.012	0.070	473	4543
			209	1836	8164	1836	8164	1.4	3.1	0.012	0.070	469	4443
			210	1797	8203	1797	8203	1.4	3.1	0.011	0.070	466	4344
			211	1758	8242	1758	8242	1.4	3.0	0.011	0.070	462	4245
			212	1719	8281	1719	8281	1.4	2.9	0.011	0.069	458	4146
			213	1680	8320	1680	8320	1.4	2.8	0.011	0.069	455	4047
			214	1641	8359	1641	8359	1.4	2.8	0.011	0.069	451	3949
			215	1602	8398	1602	8398	1.4	2.7	0.011	0.069	447	3850
			216	1563	8438	1563	8438	1.4	2.6	0.011	0.069	444	3752
			217	1523	8477	1523	8477	1.3	2.6	0.011	0.069	440	3653
			218	1484	8516	1484	8516	1.3	2.5	0.011	0.069	437	3555
			219	1445	8555	1445	8555	1.3	2.4	0.011	0.069	433	3457
			220	1406	8594	1406	8594	1.3	2.4	0.010	0.069	430	3359
			221	1367	8633	1367	8633	1.3	2.3	0.010	0.069	427	3261
			222	1328	8672	1328	8672	1.3	2.2	0.010	0.069	423	3163
			223	1289	8711	1289	8711	1.3	2.2	0.010	0.069	420	3066
			224	1250	8750	1250	8750	1.3	2.1	0.010	0.069	417	2968
			225	1211	8789	1211	8789	1.3	2.0	0.010	0.068	413	2870
			226	1172	8828	1172	8828	1.3	1.9	0.010	0.068	410	2773
			227	1133	8867	1133	8867	1.2	1.9	0.010	0.068	407	2676
			228	1094	8906	1094	8906	1.2	1.8	0.010	0.068	404	2578
			229	1055	8945	1055	8945	1.2	1.7	0.010	0.068	400	2481
			230	1016	8984	1016	8984	1.2	1.7	0.010	0.068	397	2384
			231	977	9023	977	9023	1.2	1.6	0.009	0.068	394	2287
			232	938	9063	938	9063	1.2	1.5	0.009	0.068	391	2190
			233	898	9102	898	9102	1.2	1.5	0.009	0.068	388	2093
			234	859	9141	859	9141	1.2	1.4	0.009	0.068	385	1997
			235	820	9180	820	9180	1.2	1.3	0.009	0.068	382	1900
			236	781	9219	781	9219	1.2	1.3	0.009	0.068	379	1803
			237	742	9258	742	9258	1.1	1.2	0.009	0.068	376	1707
			238	703	9297	703	9297	1.1	1.1	0.009	0.068	373	1610
			239	664	9336	664	9336	1.1	1.1	0.009	0.068	370	1513
			240	625	9375	625	9375	1.1	1.0	0.009	0.068	367	1417
			241	586	9414	586	9414	1.1	0.9	0.009	0.068	365	1320
			242	547	9453	547	9453	1.1	0.9	0.009	0.068	362	1224
			243	508	9492	508	9492	1.1	0.8	0.009	0.068	359	1128
			244	469	9531	469	9531	1.1	0.7	0.008	0.068	356	1031
			245	430	9570	430	9570	1.1	0.7	0.008	0.068	353	935
			246	391	9609	391	9609	1.1	0.6	0.008	0.068	351	839
			247	352	9648	352	9648	1.1	0.5	0.008	0.068	348	743
			248	313	9688	313	9688	1.1	0.5	0.008	0.068	345	646
			249	273	9727	273	9727	1.0	0.4	0.008	0.068	343	550
			250	234	9766	234	9766	1.0	0.3	0.008	0.068	340	454
			251	195	9805	195	9805	1.0	0.3	0.008	0.068	337	358
			252	156	9844	156	9844	1.0	0.2	0.008	0.068	335	262
			253	117	9883	117	9883	1.0	0.1	0.008	0.068	332	165
			254	78	9922	78	9922	1.0	0.0	0.008	0.068	330	69
			255	39	9961	39	9961	1.0	0.0	0.008	0.068	327	-27

## log volume slider (1dB increments)
		volume slider (log)	Gain (dB)	Gain difference (dB)	DPOT setting
		0	0.0		255
		1417	1.0	1.0	240
		2870	2.0	1.0	225
		4245	3.0	1.0	211
		5646	4.0	1.0	197
		7083	5.0	1.0	183
		8569	6.0	1.0	169
		10004	7.0	1.0	156
		11388	8.0	1.0	144
		12841	9.0	1.0	132
		14249	10.0	1.0	121
		15605	11.0	1.0	111
		17050	12.0	1.0	101
		18442	13.0	1.0	92
		19942	14.0	1.1	83
		21385	15.0	1.0	75
		22751	16.0	1.0	68
		24237	17.0	1.0	61
		25627	18.0	1.0	55
		27150	19.1	1.1	49
		28839	20.3	1.2	43
		30408	21.4	1.1	38
		32165	22.6	1.2	33
		33744	23.7	1.1	29
		35523	24.9	1.2	25
		37024	26.0	1.1	22
		38711	27.2	1.2	19
		39965	28.1	0.9	17
		41349	29.0	1.0	15
		42895	30.1	1.1	13
		44646	31.4	1.2	11
		45618	32.0	0.7	10
		46669	32.8	0.7	9
		47812	33.6	0.8	8
		49068	34.5	0.9	7
		50459	35.4	1.0	6
		52020	36.5	1.1	5
		53799	37.8	1.2	4
		55869	39.2	1.5	3
		58346	41.0	1.7	2
		61432	43.1	2.2	1
		65535	46.0	2.9	0

Max gain error (dB):	2.9

## log volume slider (<3dB increments)
		volume slider (log)	Gain (dB)	Gain difference (dB)	DPOT setting
		0	0.0		255
		4245	3.0	3.0	211
		8569	6.0	3.0	169
		12841	9.0	3.0	132
		17050	12.0	3.0	101
		21385	15.0	3.0	75
		25627	18.0	3.0	55
		29761	20.9	2.9	40
		33744	23.7	2.8	29
		37563	26.4	2.7	21
		41349	29.0	2.7	15
		45618	32.0	3.0	10
		49068	34.5	2.4	7
		52020	36.5	2.1	5
		55869	39.2	2.7	3
		58346	41.0	1.7	2
		61432	43.1	2.2	1
		65535	46.0	2.9	0

Max gain error (dB):	3.0